## List 1
Oprava střechy na budově ZŠ - 2024
Vyplňte pouze žlutá pole
Pol.č. | Popis | Jednotka | Množství | Cena za jednotku | Cena celkem bez DPH
1 | Očištění ploch, příprava povrchu, prořezání případných boulí, záplaty | m2 | 2200 |  | 0
2 | Penetrování povrchu - dodávka materiálu a aplikace - penetrační nátěr musí mít stejné nebo lepší parametry než referenční výrobek PENETRAL ALP | m2 | 2200 |  | 0
3 | Dodávka, tavení a položení asfaltových pásů - dodávka materiálu a instalace - asfaltové pásy musí mít stejné nebo lepší parametry než referenční výrobek ELASTEK 40 SPECIAL DEKOR o minimální tloušťce 4,5 mm | m2 | 2200 |  | 0
4 | Dodávka a instalace závětrné lišty - dodávka materiálu a montáž | m | 100 |  | 0
5 | Dodávka a instalace krytů světlíků - dodávka a montáž | ks | 8 |  | 0
6 | Dopravní náklady a přesun materiálu | pol. | 1 |  | 0
7 | Likvidace vzniklého odpadu | pol. | 1 |  | 0
1
Ceny jsou uvedeny včetně materiálů
| Celkový součet bez DPH |  |  |  | 0
K celkovému součtu bude připočteno DPH
| Celková cena s DPH |  |  |  | 0